## ROTOR
INVESTITOR: |  | OPĆINA ŽAKANJE , Žakanje 58, Žakanje
GRAÐEVINA: |  | POTPORNI ZID F - Groblje Pravutina
PROJEKTANT: |  | DRAGUTIN BELAVIĆ, dipl. ing. građ.
TEH. DNEVNIK: |  | 16 / 20
TROŠKOVNIK
POTPORNI ZID F - GROBLJE PRAVUTINA
Karlovac, ožujak 2020. |  |  |  | TEHNOMODUS d.o.o. - Karlovac
Br.st. | O.T.U. | Opis stavke | JM | Količina | J.C. | Iznos
1. |  | PRIPREMNI RADOVI
1.1 |  | Iskolčenje trase potpornog zida , trase drenaže sa svim elementima. Obračun po m1. | m1 | 32.5
1.2 |  | Strojno i ručno razbijanje armiranobetonskog temelja postojećeg zida u gromade 40/40 cm , odvoz na deponiju koju osigurava izvoditelj radova. Obračun po m3. | m3 | 1
1.3 |  | Dobava materijala i izrada zaštitne ograde na gradilištu za osiguranje pješaka prema propisima zaštite na radu. Obračun po m1 ograde. | m1 | 25
|  | PRIPREMNI RADOVI UKUPNO : | Kn
2. |  | ZEMLJANI RADOVI I RAZUPIRANJE
2.1 |  | Strojni iskop zemljanog materijala stvarne kategorije za izvođenje građevinske jame sa odvozom materijala na deponiju .Obračun po m3 materijala u sraslom stanju. | m3 | 130
2.2 |  | Iskop u tlu stvarne kategorije za temelj pot. zida , utovar i odvoz materijala na deponiju ( osigurava izvoditelj ) . Obračun po m3 u sraslom stanju . | m3 | 20
2.3 |  | Planiranje dna iskopa za potporni zid . Rad obuhvaća fino planiranje materijala i nabijanje do potrebne zbijenosti. Posteijicu treba izraditi prema kotama iz projekta. Obračun po m2. | m2 | 46
2.4 |  | Prijenos i prijevoz viška iskopanog materijala na odlagalište , obračun po m3 u sraslom stanju. | m3 | 25
2.5 |  | Dobava i zabijanje drvene građe dužine cca 6,0 m sa osiguranjem iskopa dubine preko 2,0 m . Ucijenu uključiti vađenje i odvoz građe. U stavku uključiti osiguranju građ. jame. Obračun po m3 građe. | m3 | 2
|  | ZEMLJANI RADOVI I RAZUPIRANJE UKUPNO : | Kn
3. |  | DRENAŽNA ODVODNJA
3.1 |  | Dobava kamenog materijala i izrada drenažnog sloja 16-32 mm oko drenažne cijevi cca 50 cm. Obračun po m3 drenažnog materijala. | m3 | 8
3.2 |  | Dobava i ugradnja drenažne cijevi DN 100 mm po cijeloj dužini zida . Obračun po m1. | m1 | 32.5
3.3 |  | Dobava i ugradnja procjednih otvora DN 40 mm tijelu zida duljine 30 cm, na razmaku 1,0 m horizontalno i 0,50 vertikalno. Obračun po komadu. | kom | 20
|  | DRENAŽNA ODVODNJA UKUPNO : | Kn
4. |  | BETONSKI I ARMIRANOBETNSKI RADOVI
4.1 |  | Betoniranje podložnog sloja betona debljine 10 cm ispod stopa temelja betonom C 8/10. Obračun po m3. | m3 | 5.5
4.2 |  | Betoniranje armiranobet. temeljne stope zida betonom C 25/30. Beton pripremiti u betonari prema recepturi ili ovlaštenog poduzeća, prevoziti mikserom i ugrađivati pervibratorima. U stavku uključiti oplatu.Obračun po m3 betona. | m3 | 20
4.3 |  | Betoniranje armiranobetonskog zida betonom C 25/30 . Beton se priprema u betonari prema recepturi s dodacima za postizanje vodonepropusnosti i otpornosti na mraz, prevozi mikserom i ugrađuje pervibratorima .U stavku uključiti oplatu. Obračun po m3 betona. | m3 | 18
4.4 |  | Dobava, ravnanje, savijanje i ugradnja armature u svin armiranobetonskim konstrukcijama. Armatura srednje složenosti. Armatura se izrađuje od RA i armaturnih mreža prema planu armature.
|  | -profil do 12 mm | kg | 1110
|  | -armaturne mreže Q 524 | kg | 1875
|  | BETONSKI I ARMIRANOBETNSKI RADOVI : | Kn
5. |  | RAZNI RADOVI
5.1 |  | Dobava i ugradnja moždanika na dilatacijama zida ugradnjom posmičnih moždanika od beton. čelika profila 16 mm, dužine 70 cm, 35 cm pomični u košuljici, 35 cm upeti. Moždanici se raspoređuju na svakih 30 cm po cijeloj visini zida i temeljnoj stopi. Obračun po komadu moždanika. | kom | 30
5.2 |  | Dobava materijala i izrada dilatacije zida ugradnjom stiropora deb. 1,0 cm te zapunjavanje pukotine bit. masom ili jednakovrijednom masom za zapunjavanje dilatacije. Obračun po kompletu dilatacije. | kom | 4
|  | RAZNI RADOVI UKUPNO : | Kn
REKAPITULACIJA
1. |  | PRIPREMNI RADOVI | Kn
2. |  | ZEMLJANI RADOVI I RAZUPIRANJE | Kn
3. |  | DRENAŽNA ODVODNJA | Kn
4. |  | BETONSKI I ARMIRANOBETONSKI RADOVI | Kn
5. |  | RAZNI RADOVI | Kn
A/ |  | UKUPNO 1. - 5. : | Kn
B/ |  | PDV 25% | Kn
C/ |  | SVEUKUPNO : | Kn
Karlovac, ožujak 2020. |  |  | Sastavio:
Dragutin Belavić, dipl. ing. građ.

## REKAPITULACIJA
SVEUKUPNA REKAPITULACIJA
I | TROŠKOVNIK I GRAĐEVINSKI RADOVI | Kn
II | TROŠKOVNIK II VODOVOD | Kn
III | TROŠKOVNIK III DTK MREŽA | Kn
| UKUPNO I - III : | Kn
Kn
| SVEUKUPNO : | Kn
Karlovac, kolovoz 2018. |  | Sastavio:
Dragutin Belavić, dipl. ing. građ.