## ŽAKANJE
INVESTITOR: OPĆINA ŽAKANJE , Žakanje 48 , 47276 ŽAKANJE
GRAÐEVINA: PROMETNICA JUROVSKI BROD I BUBNJARAČKI BROD
GL. PROJEKTANT: DRAGUTIN BELAVIĆ, dipl. ing. građ.
TEH. DNEVNIK: P- 78/20
ZAJ. OZNAKA: P- 78/20
TROŠKOVNIK
PROMETNICA JUROVSKI BROD I BUBNJARAČKI BROD SA OBORINSKOM ODVODNJOM
GRAĐEVINSKI RADOVI
Karlovac, studeni 2020. |  |  |  | TEHNOMODUS d.o.o. - Karlovac
Br.st. | O.T.U. | Opis stavke | JM | Količina | J.C. | Iznos
1. |  | PRIPREMNI RADOVI
1.1 |  | Iskolčenje površine predviđene za izgradnju prometnice sa svim horizontalnim i vertikalnim elemntima , te iskolčenje kanalizacije s položajem RO , rešetke i drugo prema projektu . U stavku uključiti izradu Elaborata iskolčenja prometnice i infrastrukture po ovlaštenoj tvrtki. Obračun po m2 i m1.
|  | prometnica | m2 | 5500 |  | 0
|  | infrastruktura | m1 | 1100 |  | 0
1.2 |  | Mikrolokacija postojeće podzemne infrastrukture ( vodovod, telefon,struja,kanalizacija ). Obračun po kompletu. | kompl | 1 |  | 0
1.3 | 1-03.2 | Strojno zarezivanje postojećeg asfaltnog zastora debljine cca 8-10 cm. Obračun po m1. | m1 | 150 |  | 0
1.4 | 1-03.2 | Strojno razbijanje i skidanje postojećeg asfaltnog zastora prometnice. Debljina sloja je max. cca 12,0 cm. U cijenu stavke uključiti utovar i odvoz na deponiju koju osigurava izvoditelj radova. | m2 | 2500 |  | 0
1.5 | 1-03.2 | Demontaža i vađenje postojećih bet. rubnjaka dim. 15x25 cm s utovarom i odvozom na deponiju koju osigurava izvoditelj radova. Obračun po m1.
|  | rubnjaci | m1 | 50 |  | 0
1.6 |  | Strojno probijanje otvora na postojećim R.O. i slivnicima za novi priključak. U cijenu stavke uključiti obradu otvora nakon montaže cijevi, te zatvaranje starog otvora. Stijenke debljine cca 20 cm. Obračun po komadu. | kom | 1 |  | 0
1.7 | 1-03.4 | Strojno razbijanje i vađenje, te odvoz na gradsku deponiju postojećih slivnika. U stavku uključiti zatrpavanje građ. jame materijalom predviđen za tampon prometnice. Obračun po komadu. | kom | 1 |  | 0
1.8 | 1-03.4 | Iskop i vađenje postojećih kanalizacijskih cijevi, s odvozom na gradsku deponiju. Cijevi su betonske,raznih profila (priključci ). Obračun po m1. | m1 | 15 |  | 0
1.9 |  | Podizanje ili spuštanje poklopaca, kapa i rešetki na postojećim šahtovima i slivnicima (koji ostaju). Obračun po komadu.
a/ |  | rešetke (slivnici) | kom | 2 |  | 0
b/ |  | poklopci (razni) | kom | 3 |  | 0
c/ |  | kape (vodovodne) | kom | 3 |  | 0
1.10 | 1-03.2 | Strojno razbijanje betonskih temelja javne rasvjete i slično dimenzija 1,5x1,0x1,0 m te odvoz na gradsku deponiju. Obračun po komadu. | kom | 2 |  | 0
1.11 | 1-03.2 | Demontaža i vađenje post. prometnih znakova i putokaza i sl. U cijenu stavke uključiti vađenje i razbijanje bet. temelja. Znakove je potrebno deponirati za event. ponovnu ugradnju. Obračun po komadu. | kom | 5 |  | 0
1.12 | 1-03.5 | Osiguranje i zaštita svih post. podzemnih instalacija (plin, TK i elektro kabel, vodovod ) za vrijeme izvođenja radova. Obračun u kompletu. | komplet | 1 |  | 0
1.13 |  | Kontrola kvalitete asfaltnih slojeva vađenjem dva valjka te izrada elaborata ispitanih uzoraka. Obračun po kompletu. | komplet | 1 |  | 0
1.14 | 3-05.7 | Ispitivanje izvedene kanalizacije na vodonepropusnost. Obračun m1. | m1 | 300 |  | 0
1.15 | 1-02.6 | Geodetsko snimanje izvedenog stanja prometnica i instalacija po ovlaštenoj tvrtki te izrada Elaborata za potrebe tehničkog pregleda prometnice i instalacija. Obračun po m2 i m1.
a/ |  | prometnice, | m2 | 5500 |  | 0
b/ |  | instalacije | m1 | 1100 |  | 0
1.16 |  | Poatavljanje hoirizontalne i vertikalne privremene signalizacije ( semafori i slično ) u predmetnoj prometnici i priključnim cestama za cijelo vrijeme izvođenja radova . Obračun po kompletu. | komplet | 1 |  | 0
|  | PRIPREMNI RADOVI UKUPNO : | Kn |  |  | 0
2. |  | ZEMLJANI RADOVI
2.1 | 2-01 | Strojno skidanje humusa s utovarom i odvozom na deponiju. Debljina sloja je cca 30 cm. Humus treba deponirati u neposrednoj blizini gradilišta, te ga koristiti za humusiranje nakon izvedenih radova. Obračun po m3. | m3 | 150 |  | 0
2.2 | 2-02.3 | Strojni iskop tamponskog i zemljanog materijala "C" ktg. za izvođenje posteljice prometnice i nogostupa. U cijenu uključiti odvoz materijala koju osigurava izvoditelj radova. Obračun po m3 zbijenog materijala. | m3 | 650 |  | 0
2.3 | 2-09.3 | Strojna izrada nasipa, dobava i ugradnja, prema položaju i na visinu predviđenu prema projektu (do posteljice). Za izradu nasipa koristiti kameni agregat frakcije 0-32 mm, uz zbijanje u slojevima debljine 30 cm. Obračun po m3. | m3 | 150 |  | 0
2.4 | 2-10.2 | Strojno planiranje posteljice prometnica u nagibima prema projektu, sa točnošću ±2,5 cm. Obračun po m2.
|  | prometnice | m2 | 3750 |  | 0
2.5 | 2-10.2 | Valjanje posteljice prometnice . Potrebna zbijenost posteljice mora iznositi min Ms=30 MN/m2. Obračun po m2.
a/ |  | prometnice | m2 | 3750 |  | 0
2.6 | 3-04.1 | Strojni iskop kanala za izvođenje kanalizacije sa proširenjima za RO, te za priključak slivnika. U cijenu uključiti eventualno potrebno razupiranje dvostranom oplatom za dubine veće od 1,5 m te odvoz materijala na deponiju koju osigurava izvoditelj rasdova. Obračun po m3 sraslog tla.
a/ |  | tamponski sloj | m3 | 90 |  | 0
b/ |  | zemljani materijal | m3 | 450 |  | 0
2.7 | 3-02.3.1 | Strojni iskop drenažnog kanala s nagibima prema projektu, s odvozom materijala na deponiju. Obračun po m3 sraslog materijala. | m3 | 75 |  | 0
2.8 |  | Ručni iskop na mjestima križanja postojećih komunalnih instalacija sa trasom kanalizacije. Obračun po m3 sraslog tla. | m3 | 25 |  | 0
2.9 | 3-04.1 | Ručno planiranje dna kanala s točnošću ±2cm s niveletom prema uzdužnom profilu. Obračun po m2. | m2 | 325 |  | 0
2.10 | 3-04.1 | Crpljenje podzemne vode iz rova. Crpljenje ovisi o vremenu izvođenja radova. Izvođač radova mora predvidjeti vrijeme crpljenja i ponuditi na uvid troškove crpljenja. Utrošeni radni sati crpljenja preko ponuđenih neće biti priznati. Ovu stavku odobrava nadzorni inženjer ukoliko se pojavi potreba crpljenja vode. Obračun po satu. | sati | 50 |  | 0
2.11 | 3-04.6 | Dobava i zatrpavanje rova kanalizacije ispod prometnih površina čistim kamenim materijalom (sipina) frakcije 0-60 mm slojevima od 30 cm uz zbijanje. Obračun po m3. | m3 | 400 |  | 0
2.12 | 2-15.1 | Zasipavanje humusom zelenih površina predviđenih u projektu, u sloju debljine cca 0,20 m. U cijenu stavke uključena doprema humusa sa deponije, istovar i planiranje humusa, te sijanje površine mješovitom travom. Obračun po m3. | m3 | 40 |  | 0
2.13 | 2-07 | Utovar i odvoz viška zemljanog materijala sa gradilišta na gradsku deponiju koju osigurava izvoditelj radova. Obračun po m3 rastresitog materijala. | m3 | 150 |  | 0
|  | ZEMLJANI RADOVI UKUPNO : | Kn |  |  | 0
3. |  | ODVODNJA
3.1 | 3-04.2.1 3-04.6 | Dobava i ugradnja sloja pijeska debljine 15 cm ispod PE-HD kanalizacionih cijevi i priključaka, po cijeloj širini rova, te nakon montaže cijevi iznad tjemena cca 25 cm. Obračun po m3 ugrađenog pijeska. | m3 | 250 |  | 0
3.2 | 3-04.3 | Dobava i ugradnja PE-HD i PVC vodonepropusnih cijevi raznih profila za kanalizaciju klase SN 8. Koriste se cijevi sa spojnicom i gumenim brtvama.Obračun po m1 ugrađene cijevi.
a/ |  | DN 160 | m1 | 40 |  | 0
b/ |  | DN 250 | m1 | 30 |  | 0
b/ |  | DN 300 | m1 | 236 |  | 0
3.3 | 3-02.3 | Dobava i ugradnja Raudril drenažnih cijevi DN 110 mm. Cijevi se polažu na glineni naboj i zasipavaju drenažnim slojem frakcije 8-16 mm, (0,25 m3/m1). Obračun po m1 drenaže. | m1 | 290 |  | 0
3.4 |  | Dobava i ugradnja tipske kanalice širine 30,0 cm i dubine 40-50 cm sa ljevanoželjeznom rešetkom za teški promet D 400 KN. Polaže se po preporuci proizvođaća kanalice. U cijenu stavke uključiti i iskop raova. Obračun po m1 kanalice. | m1 | 30 |  | 0
|  | ODVODNJA UKUPNO : | Kn |  |  | 0
4. |  | KOLNIČKA KONSTRUKCIJA
4.1. |  | Dobava i ugradnja geotekstila 300 g/m2 po potrebnoj širini kolnika i pješačkih staza , uključiti preklapanje geotekstila. Obračun po m2. | m2 | 300 |  | 0
4.2 | 5-01.2.3 | Izrada tamponskog sloja prometnica i nogostupa, od čistog drobljenog kamenog materijala (0-32 mm) ukupne debljine 40 cm u uvaljanom stanju, koji se ugrađuje u dva sloja uz planiranje i zbijanje na Ms=80 MN/m2. Obračun po m3 zbijenog tampona prometnice. | m3 | 650 |  | 0
4.5 | 6-03.4 | Izrada nosivo-habajućeg sloja sitnozrnastog asfaltbetona d=6 cm na prometnici , u uvaljanom stanju. Obračun po m2 gotovog sabijenog sloja.
|  | AC 16 surf 50/70, d=6 cm | m2 | 3500 |  | 0
4.6 |  | Izrada habajućeg sloja sitnozrnastog asfaltbetona d=4 cm na prometnici , u uvaljanom stanju. Obračun po m2 gotovog sabijenog sloja.
|  | AC 11 surf 50/70, d=4 cm | m2 | 1500 |  | 0
|  | KOLNIČKA KONSTRUKCIJA UKUPNO : | Kn |  |  | 0
5. |  | BETONSKI RUBNJACI
5.1 | 3-04.7.1 | Dobava i ugradnja tipskih nadvišenih betonskih rubnjaka dimenzija 15/25 cm. Isti se polažu na pripremljenu betonsku podlogu klase C12/15, a sve prema detalju iz projekta. Rubnjaci
moraju biti izvedeni točno prema nacrtima i detaljima u projektu. Za ugradjene rubnjake izvođač mora podnijeti atest o kvaliteti. Količina
|  | radova na betonskim rubnjacima mjeri se u metrima stvarno položenog u okviru projekta. | m1 | 575 |  | 0
|  | BETONSKI RUBNJACI UKUPNO : | Kn |  |  | 0
6. |  | BETONSKI I AB RADOVI
6.1 | 3-04.5.2 | Slivnici se rade kao montažni od gotovih betonskih cijevi Ø50 cm. Cijevi se polažu u okno slivnika na betonsku podlogu i oblažu betonom C12/15 (plašt debljine 10 cm). U pravilu treba težiti da razina vode na preljevu ne bude manja od 1 m u odnosu na kotu terena .Priključak slivnika na kanal izvodi se pod kutem od 15 na odvodni kanal. Slivnik opremiti s ljevano želejznom rešetkom vel. 40x40 cm. Rad se mjeri u komadima gotovog slivnika , a plaća se po ugovorenoj cijeni u koju ulaze troškovi materijala i izrade, uključujući iskop, ugradnju cijevi, betoniranje plašta i dna , te izradu priključka.
|  |  | kom | 4 |  | 0
6.2 | 3-04.4.1 | Betoniranje AB revizionih okana dim. 100x100 cm (svjetli otvor) vodonepropusnim betonom C25/30. Stijenke i gornju ploču okna armirati RA 400/500 (Ø8/15 cm) prema detalju. Opremljen je ljevano-željeznim poklopcem za teški promet (40 t) dim.
|  | 60x60 cm i tipskim penjalicama. U cijenu stavke uključiti dvostranu oplatu i obradu unutrašnjosti okna do crnog sjaja. Debljina stijenke zida je 0,2 m. Dubina okna do 2,0 m Obračun po komadu izvedenog okna. | kom | 1 |  | 0
6.3 |  | Dobava i ugradnja tipskih betonskih rigola po projektu dim. 50x42,5x12 cm . Rigoli se postavljaju na betonsku podlogu prema detalju. Obračun po m1. | m1 | 165 |  | 0
6.4 |  | Betoniranje AB temelja potpornog zida betonom klase C 25/30. Dimenzija temelja su 0,80 m x 0,30 m . U temelje ugraditi armaturu , mreže Q 335 i rebrastu armaturu 80 kg/m3 betona . U cijenu stavke uključiti izradu i montažu te demontažu oplate , dobavu i ugradnju podložnog betona deb.=10 cm. Dilatirati u kampadama po 8,0 metara. Obračun po m3 ukupno ugrađenog betona. | m3 | 10.5 |  | 0
6.5 |  | Betoniranje AB ploha potpornog zida betonom klase C 25/30. Dimenzija zida je 0,30 m , a visina zida do 2,0 m. U zid ugraditi armaturu , mreže Q 335 i rebrastu armaturu 90 kg/m3 betona . U cijenu stavke uključiti izradu i montažu te demontažu dvostrane glatke oplate i procjednice DN 32 mm kroz zid na svakih 2,0 m2 . Dilatirati u kampadama po 8,0 metara. Obračun po m3 ukupno ugrađenog betona. | m3 | 16 |  | 0
|  | BETONSKI I AB RADOVI UKUPNO : | Kn |  |  | 0
7. |  | PROMETNA OPREMA
7.1 | 9-01 | Dobava i ugradnja reflektirajućih prometnih znakova sa najvišim stupnjem retrorefleksije (HRN 114), veličine 600 mm (srednji). U cijenu uključiti izradu temelja, dobavu nosača, te ploča znakova. Donji rub nižeg znaka ili ploče mora biti postavljen 2,20 m iznad nivelete prometnice. Signalizaciju postaviti po priloženoj situaciji u projektu.
a/ |  | znakovi | kom | 8 |  | 0
b/ |  | obavijesne ploče | kom | 3 |  | 0
c/ |  | nosači za jedan znak | kom | 5 |  | 0
d/ |  | nosači za dva znaka | kom | 3 |  | 0
7.2 | 9-02 | Obilježavanje horizontalne dugotrajne signalizacije (termoplstika) signalizacije na prometnici bojom za kolnike. Uključiti bojanje uzdužne linije širine 10 cm pune i isprekidane linije, stop linije širine 0,50 m,
strelice jednostruke i dvostruke, oznake parkirališta za invalide, pješ. prijelaze i “otoke”. Signalizaciju postaviti prema priloženoj situaciji u projektu.
a/ |  | pune crte | m1 | 40 |  | 0
b/ |  | isprekidane crte | m1 | 30 |  | 0
c/ |  | crte 0,5 m | m1 | 30 |  | 0
d/ |  | pj. prijelaz “zebra” | m2 | 30 |  | 0
e/ |  | “otoci” (crte 0,5 m) | m2 | 15 |  | 0
7.3 | 9-01.3 | Dobava i ugradnja putokaznih ploča do 2,0 m2 po projektu sa dva nosača i kosnika. Uključiti izradu temelja i montaža do pune gotovosti. Obračun po komadu. | kom | 2 |  | 0
|  | PROMETNA OPREMA UKUPNO : | Kn |  |  | 0
REKAPITULACIJA
1. |  | PRIPREMNI RADOVI | Kn |  |  | 0
2. |  | ZEMLJANI RADOVI | Kn |  |  | 0
3. |  | ODVODNJA | Kn |  |  | 0
4. |  | KOLNIČKA KONSTRUKCIJA | Kn |  |  | 0
5. |  | BETONSKI RUBNJACI I OPLOČNICI | Kn |  |  | 0
6. |  | BETONSKI I AB RADOVI | Kn |  |  | 0
7. |  | PROMETNA OPREMA | Kn |  |  | 0
A/ |  | UKUPNO 1. - 7. : | Kn |  |  | 0
D/ |  | PDV 25% | Kn |  |  | 0
E/ |  | SVEUKUPNO : | Kn |  |  | 0
Karlovac, studeni 2020. |  |  | Sastavio:
Dragutin Belavić, dipl. ing. građ.