## ŽAKANJE IGRALIŠTE V(2)
INVESTITOR: OSNOVNA ŠKOLA ŽAKANJE , Žakanje , 47276 ŽAKANJE
OIB: 88436426142
GRAÐEVINA: MALONOGOMETNO IGRALIŠTE U ŽAKANJU
PROJEKTANT: DRAGUTIN BELAVIĆ, dipl. ing. građ.
TEH. DNEVNIK: P- 87/22
TROŠKOVNIK
MALONOGOMETNO IGRALIŠTE U ŽAKANJU
Br.st. | O.T.U. | Opis stavke | JM | Količina | J.C. | Iznos
1. |  | PRIPREMNI RADOVI
1.1. |  | Geodetski radovi na iskolčenju trase oborinske kanalizacije , osiguranje točaka i određenju visina te iskolčenje okana, iskolčenje bet. rubnjaka. Obračun po kompletu. | kompl | 1 |  | 0
1.2. |  | Strojno zarezivanje postojećeg asfaltnog zastora debljine cca 10 cm. Obračun po m1. | m1 | 17 |  | 0
1.3. |  | Strojno razbijanje i skidanje postojećeg asfaltnog zastora prometnice. Debljina sloja je max. cca 12,0 cm. U cijenu stavke uključiti utovar i odvoz na deponiju koju osigurava izvoditelj radova.Obračun po m2. | m2 | 3.5 |  | 0
1.4. |  | Geodetsko snimanje izvedenog stanja oborinske kanalizacije i rubnajaka . Obračun po m1. | kompl | 1 |  | 0
|  | PRIPREMNI RADOVI UKUPNO : | € |  |  | 0
2. |  | ZEMLJANI RADOVI
2.1. |  | Strojni i ručni iskop zemljanog materijala "C" ktg. za izvođenje temeljnih stopa za stupova. U cijenu uključiti odvoz materijala koju osigurava izvoditelj radova. Obračun po m3 zbijenog materijala.
|  | stopa 1,0 m x 1,0 m x 1,2 m | m3 | 50 |  | 0
2.2. |  | Strojni i ručni iskop zemljanog materijala "C" ktg. za izvođenje temeljnih stopa za stupova. U cijenu uključiti odvoz materijala koju osigurava izvoditelj radova. Obračun po m3 zbijenog materijala.
|  | stopa 0,6 m x 0,6 m x1,0 m | m3 | 12 |  | 0
2.3. |  | Dobava sloja i zatrpavanje građevinske jame uzemljenja od čistog drobljenog kamenog materijala (0-32 mm) u uvaljanom stanju, koji se ugrađuje u dva sloja uz planiranje i zbijanje na Ms=40 MN/m2. Obračun po m3 zbijenog materijala. | m3 | 58 |  | 0
2.4. |  | Široki strojni iskop zemljanog materijala "C" ktg do projektirane kote posteljice nogometnog igrališta i parkirališta sa utovarom i odvozom na gradilišnu deponiju. Obračun po m3 iskopanog materijala. | m3 | 1700 |  | 0
2.5. |  | Dovoz i ugradnja stijenskog kamenog materijala za izradu nasipa jezerca1 i jezerca 2. Obračun po m3 ugrađenog materijala. | m3 | 200 |  | 0
2.6. |  | Dovoz i ugradnja drenažnog kamenog materijala za nogometno igralište. Obračun po m3 ugrađenog materijala. | m3 | 825 |  | 0
2.7. |  | Postavljanje slivnika. U cijenu uključiti iskop sa odvozom, izrada posteljice, postavljanje slivnika, zatrpavanje oko istog do kote posteljice prometnice, postavljanje rasteretnog prstena, postavljanje slivne rešetke. Obračun po komadu ugrađenog slivnika. | kom | 4 |  | 0
2.8. |  | Zasipavanje i planiranje zelenih površina predviđenih u projektu, u sloju debljine cca 0,20 m. U cijenu stavke uključena doprema zemlje sa deponije, istovar i planiranje. Obračun po m2. | m2 | 383.8 |  | 0
|  | ZEMLJANI RADOVI UKUPNO : | € |  |  | 0
3. |  | BETONSKI RADOVI
3.1. |  | Dobava i ugradnja betona C 25/30 za temelj stupova za rasvjetu.
|  | beton C25/30 | m3 | 6 |  | 0
|  | armatura | kg | 480 |  | 0
3.2. |  | Izrada AB glave na završetku cjevovoda oborinske odvodnje. U rad je uključena izrada obostrane oplate, armatura, betoniranje te demontaža oplate. Obračun po komadu betonske glave. | kom | 1 |  | 0
3.3. |  | Ugradnja parkovnih betonskih rubnjaka vel. 50/8/20 cm na podlogu od betona C 16/20 . Obračun po m1 ugrađenog rubnjaka na betonsku podlogu. | m1 | 170 |  | 0
3.4. |  | Izrada AB okna na postojećoj cijevi oborinske odvodnje (vanjski fi cijevi 1200 mm) dimenzija 1,80 x 1,40 x 1,50 m. U cijenu je uključena oplata, armatura, betoniranje, te lijevano željezni poklopac, kao i ostali radovi potrebni za izradu revizionog okna. Obračun po komadu izrađenog okna. | kom | 1 |  | 0
3.5 |  | Izrada, dovoz i ugradnja betonskih blokova. Obračun po komadu ugrađenog bloka.
|  | a) betonski blok 60 x 60 x 180 cm | kom | 22 |  | 0
|  | b) betonski blok 60 x 30 x 180 cm | kom | 8 |  | 0
|  | c) betonski blok sa kosinom | kom | 2 |  | 0
|  | d) betonski blok sa stepenicama | kom | 4 |  | 0
3.6. |  | Dobava i ugradnja tipskih nadvišenih betonskih rubnjaka dimenzija 15/25 cm. Isti se polažu na pripremljenu betonsku podlogu klase C12/15, a sve prema detalju iz projekta. Obračun po m1 ugrađenog rubnjaka. | m1 | 150 |  | 0
3.7. |  | Dobava i ugradnja opločnika 20/20/6 cm. Isti se postavljaju na pripremljenu tamponsku podlogu, te se fugiraju nakon ugradnje. Obračun po m2 ugrađenog opločnika. | m2 | 76 |  | 0
|  | BETONSKI RADOVI UKUPNO : | € |  |  | 0
4 |  | UZEMLJENJE I ZATRPAVANJE GRAĐEVINSKE JAME
4.1 |  | Dobava i ugradnja pocinčane trake Fe Zn 30/4 mm sa spojem na stupove . Obračun po m1. | m1 | 30 |  | 0
4.2. |  | Dobava i ugradnja PE-HD cijevi DN 50 mm za elektroinstalaciju vanjske rasvjete .Obračun po m1 cijevi. | m1 | 70 |  | 0
4.3. |  | Dobava i ugradnja elektrokabela za podzemnu instalaciju vanjske rasvjete , 4x16 mm . Obračun po m1. | m1 | 70 |  | 0
|  | ZATRPAVANJE GRAĐEVINSKE JAME UKUPNO : | € |  |  | 0
5. |  | ZAŠTITNA OGRADA
5.6 |  | Izrada , prijevoz i ugradnja ulaznih vratiju na igralište , vruče cinčanih cijevnih profila promjera 63,5 mm , stijenke 2,5 mm . U stavku uključeni spojni elementi za montažu tekstilne zaštitne mreže. Obračun po komadu stupa. | kom | 1 |  | 0
|  | ZAŠTITNA OGRADA UKUPNO : | € |  |  | 0
6. |  | ODVODNJA
6.1. |  | Strojni i ručni iskop zemljanog materijala "C" ktg. za izvođenje rovova oborinske odvodnje, drenaže, uzemljenja, vanjske rasvjete . U cijenu uključiti zatrpavanje materijala . Obračun po m3 zbijenog materijala. | m3 | 60 |  | 0
6.2. |  | Dobava, ubacivanje i razastiranje kamenog materijala-pijeska gran. 8-16 mm, po cijeloj širini rova, prije polaganja cijevi u sloju od 10 cm, te zatrpavanje rova 30 cm iznad tjemena cijeci. Obračun po m3. | m3 | 40 |  | 0
6.3. |  | Dobava i polaganje kanalizacijskih orebrenih cijevi od PE-HD, ili jedankovrijedne cijevi __________________________________za izvedbu oborinske kanalizacije i sekundar. priključaka. Klasa cijevi nosivosti SN 8 . Dužina cijevi je 6,0 m s integriranim naglavkom i brtvom. Obračun po m1.
|  | a.) Polaganje cijevi fi 600 mm | m1 | 40 |  | 0
|  | b.) Polaganje cijevi fi 200 mm | m1 | 14 |  | 0
6.4. |  | Ugradnja drenažne cijevi. U cijenu je uključen iskop, postavljanje cijevi, zatrpavanje cijevi drenažnim materijalom. Obračun po m1 ugrađene cijevi. | m1 | 360 |  | 0
|  | ODVODNJA UKUPNO : | € |  |  | 0
7. |  | ELEKTRO INSTALATERSKI RADOVI
7.1. |  | Izvedba stupova za reflektore. Radovi obuhvaćaju elektroinstalaterske radove na dobavi i izvedbi stupova za reflektore i dobavi i ugradnji elektro ormara na igralištu sa spajanjem rasvjetnih tijela. U stavku uključeni svi potrebni prekidači, spojnice, fidova sklopka, sitni i potrošni materijali. - stupovi visine 12m, 4 kom - kabel za struju 4x16, 140m - kabel za struju 3x15, 145 m | komplet | 1 |  | 0
7.2. |  | Dobava i montaža konzola reflektora | kom | 4 |  | 0
7.3. |  | Montaža reflektora | kom | 12 |  | 0
|  | ELEKTRO INSTALATERSKI RADOVI UKUPNO : | EUR |  |  | 0
R E K A P I T U L A C I J A
1. |  | PRIPREMNI RADOVI | € |  |  | 0
2. |  | ZEMLJANI RADOVI | € |  |  | 0
3. |  | BETONSKI RADOVI | € |  |  | 0
4. |  | UZEMLJENJE | € |  |  | 0
5. |  | ZAŠTITNA OGRADA | € |  |  | 0
6. |  | ODVODNJA | € |  |  | 0
7. |  | ELEKTRO INSTALATERSKI RADOVI | € |  |  | 0
|  | UKUPNO : | € |  |  | 0
|  | PDV 25 % : | € |  |  | 0
|  | SVEUKUPNO : | € |  |  | 0
Dragutin Belavić, dipl. ing. građ.