## List1
3. STOLARIJA
3.1. STOLARIJA
|  | Količina | JM | Jedinična cijena | Ukupno
Demontaža postojeće dotrajale drvene stolarije, te odvoz na gradski deponij i izrada, doprema i ugradnja nove PVC stolarije ojačanih pocinčanim čeličnim profilom u jezgri profila debljine 1,5mm, UV stabilne u skladu s Tehničkim propisom za prozore i vrata NN 69/06. Dubina ugradnje minimalno 70mm. Koeficijent prolaza topline za staklo max Ug=1,1 W/m2K, za komplet U max= 1,4 W/m2K. Boja profila: SIVA. Zaštita od buke min KLASA ZAŠTITE 2. Dostava izvešća o ispitivanjima obavezna. Ostakljenje je termoizolacijsko staklo 4/16/4mm, okov po proizvođaču. U stavku uključena unutarnja i vanjska klupčica po izboru investitora. U cijeni je uključena obavezna provjera mjera na licu mjesta, demontaža postojeće dotrajale stolarije te odvoz na deponij, dovoz stolarije, montaža. Obračun po kom.
1 | Dvokrilna staklena vrata, dim. 1,80/2,40 m | 1 | kom |  | 0
2 | Jednokrilni prozor sa žaluzinom, dimenzija 1,00x1,60 m | 10 | kom |  | 0
3 | Jednokrilni prozor sa punim parapetom i žaluzinom dim. 1,35/2,40 m | 2 | kom |  | 0
4 | Jednokrilni prozor sa fiksnim dijelom i žaluzinom, dim. 1,00/2,40 m | 2 | kom |  | 0
5 | Jednokrilni prozor sa žaluzinom, dimenzija 0,80/0,80 m | 2 | kom |  | 0
STOLARIJA UKUPNO: |  |  |  |  | 0
PDV: |  |  |  |  | 0
UKUPNO: |  |  |  |  | 0